## Blad1
| Evt 2x uitvoeren 1x voor kleine omvang / 1x voor grote omvang. (bijv. HT - 20 cm en 40 cm) |  |  |  |  | Hierbij graag aantal 'standaard' uitgangspunten aanhouden als: goed bereikbaar, transportafstand is X km, enz.
|  | Benodigd materiaal per 100 m' | Benodigd materieel per 100 m' | Benodigd minimaal aantal mensen per 100 m' | Aanlegsnelheid per 100 m' | Kosten per 100 m' | Aantal km afgetoetst | Kosten totaal
DIJKEN
HT: | 1. Zandzakken
2. Erosie tegengaan
3. Bigbags
4. Strobalen
5. Noodwaterkering
6. Grondwaterlichaam met folie afdekken
STPH: | 1. Berm aanbrengen
2. Peil opzetten kwelsloot
3. Opkisten v. wellen
4. Afdekken i.c.m. grond
5. Kleikist aanbrengen (voor achterloopsheid)
STBI: | 1. Verkeer stilleggen
2. Grondberm aanbrengen
3. Extra draineren
4. Talud verflauwen
5. Gewichten aanbrengen (Waterconainer, big bags, etc.)
STBU: | 1. Verflauwen
2. Verkeer stilleggen
3. Gewicht of berm aanbrengen
4. Onderwater verstevigen
STMI | 1. Verflauwen binnenberm door open trekken(Zand)
2. Draineren (Zand)
3. Verflauwen door aanvullen (klei dijk met zandkern)
4. Gewicht aanbrengen
5. Draineren i.c.m. aanbrengen extra filterlaag
STBK: | 1. Bekramming
2. Doorzaaien
3. Extra bemesten
4. Schimmel injecteren (?)
STVL (Zettingsvloeiing) | 1. Extra bestorten
2. Oever verondiepen
KUNSTWERKEN
HT: | zie maatregelen voor dijken
STCG: | 1. Verkeer stilleggen
2. Grondberm aanbrengen
3. Extra draineren
4. Talud verflauwen
5. Gewichten aanbrengen (Waterconainer, big bags, etc.)
STCO: | 1. Peil opzetten achterliggend water
2. Afdammen voorzijde
STPH: | 1. Peil opzetten achterliggend water
2. kleikist aanbrengen

## Voorblad-Overzicht
|  | Lengte van de | aanlegsnelheid | Kosten | benodigde mensen | kraan | shovel | tractor | vrachtauto | zandzakken | zand m3 | bigbags | pennen-groot | Dekkleed | geotextiel | rijplaten | Container | Lanbouwfolie | Tractor+pomp | Pennen | Staaldraad | Pennen | heftruck | pallets
DIJKEN |  | werkzaamheden | in uren | [10 empty] | 8x5 | m2 | 4x1m | 10,5 m3 | m2 | 55 m3 | Groot |  | Klein
Toetsspoor
Hoogte | Zandzakken 30 cm | 100 | 0.41667 | 1955 | 5 | 1 |  | 2 |  | 750 | 13.5
| Zandzakken 45 cm | 100 | 0.83333 | 3415 | 5 | 1 |  | 2 |  | 1500 | 27
| Bigbags | 100 | 1.6667 | 5328.1944 | 8 | 1 | 1 | 4 |  | 750 | 113.5 | 100
| Strobalen | 100 | 0.55556 | 2134.1667 | 8 | 1 |  | 2 |  | 500 | 9
| Folie aanbrengen | 100 | 0.83333 | 5237.0833 | 11 | 1 |  | 2 |  | 750 | 13.5 |  | 1100 | 41.6667
Piping | Aanbrengen piping berm gunstig | 50 | 2 | 2503.3333 | 1 |  | 1 |  | 13.8889 |  | 500 |  |  |  | 500
| Aanbrengen piping berm onguns | 50 | 4 | 3373.3333 | 1 |  | 2 |  | 6.9444 |  | 500 |  |  |  | 500 | 70
| Peil opzetten mbv stuw/gemaal | 10 | 1 | 35 | 1
| Peil opzetten mbv zandzakken (aantal dammen/100m | 10 | 4.6296 | 2682.7452 | 3 |  |  | 1 |  | 1000 | 18
| Opkisten wellen (aantal wellen/ 100 m1) | 3 | 1.25 | 833.21 | 3 |  |  | 1 |  | 270 | 4.86 |  |  |  | 12
stabi binnen | Aanbrengen stabi berm gunstig | 150 | 4.8 | 3653 | 1 |  | 1 |  | 8.6806 |  | 750 |  |  |  | 0
| Aanbrengen stabi berm onguns | 100 | 5 | 3358.3333 | 1 |  | 2 |  | 5.5556 |  | 500 |  |  |  | 0 | 70
| Gewicht aanbrengen Big Bag | 100 | 10.3333 | 16800 | 3 | 1 | 1 | 2 |  |  | 500 | 500 |  |  | 0 | 70
| Containers met water | 100 | 8.3636 | 5267.6263 | 3 |  | 2 |  | 10 | [6 empty] | 70 | 33.3333 | 300 | 1
stbu buiten | geotextiel+zakken schade herstel | 100 | 1.2116 | 2828.6296 | 8 | 1 |  | 2 |  | 800 | 14.4 |  |  |  | 500 |  |  |  |  | 250
| Bekramming | 100 | 1.6667 | 5468.0556 | 9 | 2 |  | 2 |  | 1000 | 18 |  | 800 |  | 500 |  |  |  |  | 800 | 1725 | 450
Aantal te
vullen zakken
| Vullen zandzakken, 1000/uur | 100 | 0.1 | 84 | 15 |  | 1 |  |  | 100 | 1.8 | [11 empty] | 1 | 2.5
| zandzakkenvulmachine |  | 3.653 | 0 |  |  |  | 0
Aantal te
vullen big bags
| Vullen bigbags, 60/uur | 100 | 1.6667 | 2741.6667 | 2
| personen | 2 |  | 35 |  | 0 |  | 0
| zand kosten in benodigde hoeveelheid |  |  |  |  | 0 |  | 0
| shovel met bigbag vuller | 1 |  | 75 |  | 0 |  | 0
| bigbags kosten in benodigde hoeveelheid |  |  |  |  | 0 |  | 0
Note on F6: Wijnand Evers: De personen en het materieel voor het vullen van de bigbags is niet mee gerekend deze kunnen onder aan de lijst ingevuld worden
Note on F4: Wijnand Evers: personeel en materieel voor het vullen van de zandzakken is niet mee gerekend deze kunnen onder aan de lijst ingevuld worden
Note on F5: Wijnand Evers: personeel en materieel voor het vullen van de zandzakken is niet mee gerekend deze kunnen onder aan de lijst ingevuld worden
Note on F7: Wijnand Evers: Wijnand Evers: De personen en het materieel voor het vullen van de bigbags is niet mee gerekend deze kunnen onder aan de lijst ingevuld worden
Note on F8: Wijnand Evers: Wijnand Evers: De personen en het materieel voor het vullen van de bigbags is niet mee gerekend deze kunnen onder aan de lijst ingevuld worden
Note on C12: Wijnand Evers: formule aanpassen
Note on F17: Wijnand Evers: De personen en het materieel voor het vullen van de bigbags is niet mee gerekend deze kunnen onder aan de lijst ingevuld worden

## HT zandzakken
hoogte 30 cm |  | standaard afmeting zandzak lang 0,40 hoog 0,15
standaardlengte
standaardlengte | 100 | tarief | totaal/100m1 |  | benodigde tijd uren |  | kosten ex btw? 100 m
aantal zandzakken/m1 | 7.5
zakken/100m |  | 1.55 | 750 |  |  |  | 1162.5
benodigde hoeveelheid zand m3 |  | 10 | 13.5 |  |  |  | 135
zand/zak | 0.018
aantal zakken/uur | 1800 |  |  |  | 0.41667
benodigde personen | 5
seconden/zak | 10
Benodigd materieel leggen zandzakken
shovel/mobiele kraan | 1 | 75 | 1 |  | 0.41667 |  | 31.25
transport zandzakken.trekker/wagen, vrachtauto | 2 | 70 | 2 |  | 0.41667 |  | 58.3333
benodige personen | 5 | 35 | 5 |  | 0.41667 |  | 72.9167
Vullen zandzakken, 1000/uur
zandzakkenvulmachine |  | 0 |  |  | 0.75 |  | 0
personen | 15 | 35 |  |  | 0.75 |  | 393.75
heftruck | 1 | 60 |  |  | 0.75 |  | 45
zand kosten in benodigde hoeveelheid |  | 10 |  |  | 0.75 |  | 0
shovel/mobiele kraan | 1 | 75 |  |  | 0.75 |  | 56.25
zandzakken kosten in benodigde hoeveelheid |  | 1.55 |  |  | 0.75 |  | 0
pallets
|  |  |  | benodigde tijd | 0.41667 | totaal | 1955
| hoogte m1 | benodigd aantal zandzakken/m
zandzak | 0.15 | 2.5
lang 0,40 | 0.3 | 7.5
hoog 0,15 | 0.45 | 15
| 0.6 | 30
| 0.75 | 45
hoogte 45 cm |  | standaard afmeting zandzak lang 0,40 hoog 0,15
standaardlengte
standaardlengte | 100 | tarief | totaal/100m1 |  | benodigde tijd uren |  | kosten ex btw? 100 m
aantal zandzakken/m1 | 15
zakken/100m |  | 1.55 | 1500 |  |  |  | 2325
benodigde hoeveelheid zand m3 |  | 10 | 27 |  |  |  | 270
zand/zak | 0.018
aantal zakken/uur | 1800 |  |  |  | 0.83333
benodigde personen | 5
seconden/zak | 10
Benodigd materieel leggen zandzakken
shovel/mobiele kraan | 1 | 75 | 1 |  | 0.83333 |  | 62.5
transport zandzakken.trekker/wagen, vrachtauto | 2 | 70 | 2 |  | 0.83333 |  | 116.6667
benodige personen | 5 | 35 | 5 |  | 0.83333 |  | 145.8333
Vullen zandzakken, 1000/uur
zandzakkenvulmachine |  | 0 |  |  | 1.5 |  | 0
personen | 15 | 35 |  |  | 0.75 |  | 393.75
heftruck | 1 | 60 |  |  | 0.75 |  | 45
zand kosten in benodigde hoeveelheid |  | 10 |  |  | 0.75 |  | 0
shovel/mobiele kraan | 1 | 75 |  |  | 0.75 |  | 56.25
zandzakken kosten in benodigde hoeveelheid |  | 1.55 |  |  | 0.75 |  | 0
pallets
|  |  |  | benodigde tijd | 0.83333 | totaal | 3415

## HT bigbags
Big Bags
standaardlengte
standaardlengte | 100 | tarief | totaal/100m1 |  | benodigde tijd uren |  | kosten ex btw? 100 m
aantal bigbags/m1 | 1
zakken/100m |  | 15 | 100 |  |  |  | 1500
benodigde hoeveelheid zand m3 |  | 10 | 100 |  |  |  | 1000
zand/zak | 1
aantal zakken/uur | 72 |  |  |  | 1.3889
seconden/zak | 50
Benodigd materieel plaatsen big bags
shovel/mobiele kraan | 1 | 75 | 1 |  | 1.3889 |  | 104.1667
transport bigbags.trekker/wagen, vrachtauto | 2 | 70 | 2 |  | 1.3889 |  | 194.4444
benodige personen lossen/ plaatsen en folie | 3 | 35 | 5 |  | 1.3889 |  | 145.8333
folie 8 m breed, rol 50 m, | 100 | 2.6 |  |  |  |  | 260
Vullen bigbags, 60/uur
personen | 2 | 35 |  |  | 1.6667 |  | 116.6667
zand kosten in benodigde hoeveelheid |  |  |  |  | 1.6667 |  | 0
shovel met bigbag vuller | 1 | 75 |  |  | 1.6667 |  | 125
bigbags kosten in benodigde hoeveelheid |  |  |  |  | 1.6667 |  | 0
Zandzakken t.b.v afwerken
standaardlengte | 100
aantal zandzakken/m1 | 7.5
zakken/100m |  | 1.55 | 750 |  |  |  | 1162.5
benodigde hoeveelheid zand m3 |  | 10 | 13.5 |  |  |  | 135
zand/zak | 0.018
aantal zakken/uur | 1800 |  |  |  | 0.41667
benodigde personen | 5
seconden/zak | 10
Benodigd materieel leggen zandzakken
shovel/mobiele kraan | 1 | 75 | 1 |  | 0.41667 |  | 31.25
transport zandzakken.trekker/wagen, vrachtauto | 2 | 70 | 2 |  | 0.41667 |  | 58.3333
Vullen zandzakken, 1000/uur
zandzakkenvulmachine |  | 0 |  |  | 0.75 |  | 0
personen | 15 | 35 |  |  | 0.75 |  | 393.75
heftruck | 1 | 60 |  |  | 0.75 |  | 45
zand kosten in benodigde hoeveelheid |  | 10 |  |  | 0.75 |  | 0
shovel/mobiele kraan | 1 | 75 |  |  | 0.75 |  | 56.25
zandzakken kosten in benodigde hoeveelheid |  | 1.55 |  |  | 0 |  | 0
|  |  |  | totaal tijd | 1.6667 | Totaal | 5328.1944

## HT strobalen
stro balen
standaardlengte
standaardlengte | 100 | tarief | totaal/100m1 |  | benodigde tijd uren |  | kosten ex btw? 100 m
aantal strobalen/m1 | 1
balen/100m |  | 6.5 | 100 |  |  |  | 650
aantal balen/uur | 360 |  |  |  | 0.27778
seconden/baal | 10
plaatsen strobalen
Benodigd materieel plaatsen stro balen
shovel/mobiele kraan | 1 | 75 | 1 |  | 0.27778 |  | 20.8333
transport zandzakken.trekker/wagen, vrachtauto | 1 | 70 | 2 |  | 0.27778 |  | 19.4444
benodige personen lossen/ plaatsen en folie | 3 | 35 | 5 |  | 0.27778 |  | 29.1667
folie 4 m breed, rol 50 m, | 100 | 1.6 |  |  |  |  | 160
afzakken met zandzakken
Zandzakken t.b.v afwerken
standaardlengte | 100
aantal zandzakken/m1 | 5
zakken/100m |  | 1.55 | 500 |  |  |  | 775
benodigde hoeveelheid zand m3 |  | 10 | 9 |  |  |  | 90
zand/zak | 0.018
aantal zakken/uur | 1800 |  |  |  | 0.27778
benodigde personen | 5
seconden/zak | 10
Benodigd materieel leggen zandzakken
shovel/mobiele kraan | 1 | 75 | 1 |  | 0.27778 |  | 20.8333
transport zandzakken.trekker/wagen, vrachtauto | 2 | 70 | 2 |  | 0.27778 |  | 38.8889
Vullen zandzakken, 1000/uur
zandzakkenvulmachine |  | 0 |  |  | 0.5 |  | 0
personen | 15 | 35 |  |  | 0.5 |  | 262.5
heftruck | 1 | 60 |  |  | 0.5 |  | 30
zand kosten in benodigde hoeveelheid |  | 10 |  |  | 0.5 |  | 0
shovel/mobiele kraan | 1 | 75 |  |  | 0.5 |  | 37.5
zandzakken kosten in benodigde hoeveelheid |  | 1.55 |  |  | 0 |  | 0
|  |  |  | totaal tijd | 0.55556 | Totaal | 2134.1667

## HT folie
leggen kleden 1 m op buitentalud 4 meter op kruin en 10 meter op binnentalud/berm
per 2 kleden inclusief overlap 75 m2, overlap in lengte richtiing 0,20m1
standaardlengte
standaardlengte | 100 | tarief | totaal/100m1 |  | benodigde tijd uren |  | kosten ex btw? 100 m
Afmeting dekkleden 8*5 m1
kostprijs /m2 |  | 0.95
af te dekken oppervlakte/m1 | 15
rendement kleden % | 90 |  | 1666.6667 |  |  |  | 1583.3333
aantal kleden/m1 | 0.42
kleden/100m | 42 |  | 41.6667
aantal zeilen/uur | 10.9091 |  |  |  | 3.8194
seconden/zeil | 330
benodigd materiaal legggen zeil
transport folie gelijk met zandzakken.trekker/wagen, vrachtauto | 0 | 70 | 2 |  | 3.8194 |  | 0
benodige personen lossen/leggen en plaatsen pennen folie | 6 | 35 | 5 |  | 3.8194 |  | 802.0833
pennen groot | 11 | 0.8 | 1100 |  |  |  | 880
Zandzakken t.b.v afwerken
aantal zandzakken/m1 | 7.5
zakken/100m |  | 1.55 | 750 |  |  |  | 1162.5
benodigde hoeveelheid zand m3 |  | 10 | 13.5 |  |  |  | 135
zand/zak | 0.018
aantal zakken/uur | 900 |  |  |  | 0.83333
benodigde personen | 5
seconden/zak | 20
Benodigd materieel leggen zandzakken
shovel/mobiele kraan | 1 | 75 | 1 |  | 0.83333 |  | 62.5
transport zandzakken.trekker/wagen, vrachtauto | 2 | 70 | 2 |  | 0.83333 |  | 116.6667
Vullen zandzakken, 1000/uur
zandzakkenvulmachine |  | 0 |  |  | 0.75 |  | 0
personen | 15 | 35 |  |  | 0.75 |  | 393.75
heftruck | 1 | 60 |  |  | 0.75 |  | 45
zand kosten in benodigde hoeveelheid |  | 10 |  |  | 0.75 |  | 0
shovel/mobiele kraan | 1 | 75 |  |  | 0.75 |  | 56.25
zandzakken kosten in benodigde hoeveelheid |  | 1.55 |  |  | 0 |  | 0
|  |  |  | totaal tijd | 0.83333 | Totaal | 5237.0833
Note on A17: J. Elshof: 11 pennen per m1
Note on A29: J. Elshof: zandzakken niet dicht bij werk, kan geen shovel over zeil rijden.

## STPH berm
standaardlengte |  | 50 | tarief | totaal/100m1 |  | benodigde tijd uren | kosten ex btw? 100 m
Gunstige Situatie
breedte te maken aanvulling | 10
dikte | 1
Zand hoeveelheid m3/M1 | 10 |  | 10 | 500 |  |  | 5000
capaciteit/dag | 2000 |  |  |  |  | 2
shovel | 1 |  | 75 |  |  |  | 150
vrachauto/kieper 15 m3 | 13.8889 |  | 75 |  |  |  | 2083.3333
Geo textiel op maaiveld | 1 |  | 0.4 | 500 |  |  | 200
persoon uitrollen doek | 1 |  | 35 |  |  |  | 70
[5 empty] | totaal tijd | 2 | 2503.3333
standaard lengte |  | 50
Ongunstige situatie
breedte te maken aanvulling | 10
dikte | 1
Zand hoeveelheid m3/M1 | 10 |  | 10 | 500 |  |  | 5000
capaciteit/dag | 1000 |  |  |  |  | 4
shovel | 1 |  | 75 |  |  |  | 300
vrachauto/kieper 15 m3 | 6.9444 |  | 75 |  |  |  | 2083.3333
rijplaten | 70 |  | 5 |  |  |  | 350
shovel leggen rijplaten | 1 |  | 75 |  |  |  | 300
Geo textiel op maaiveld | 1 |  | 0.4 | 500 |  |  | 200
persoon uitrollen doek | 1 |  | 35 |  |  |  | 140
[5 empty] | totaal tijd | 4 | 3373.3333
Note on A9: J. Elshof: goede bereikbaarheid, zonder rijplaten over eigen werk. Putafstand 10 km rijtijd 50 minuten. Werkdag 8 uur

## eenheidsprijzen
| ex. Btw | eenheden
vrachtauto 15 m3 | 75 | uur
shovel | 75 | uur
manuur | 35 | uur
geo textiel | 0.4 | m2
rijplaten | 5 | dag
zandzakken leeg | 1.55 | stuk
big bags | 15 | stuk
zand | 10 | m3
dekkleden 8*5 m | 0.95 | m2
strobalen | 6.5 | stuk
landbouwfolie 4 meter breed | 1.6 | m1
landbouwfolie 8 meter breed | 2.6 | m1
mobiel kraan | 70 | uur
trekker platte wagen | 70 | uur
pallets
heftruck | 60 | uur
pennen klein | 0.3 | stuk
pennen groot | 0.8 | stuk
container | 25 | stuk/week
RVS staaldraad 4 mm | 0.6 | m1

## stph peilopzetten
met behulp stuw/gemaal
peilopzet als gevolg van kwel, tijd meerdere uren afhankelijk van kweldruk.
standaardlengte | 10 | tarief | totaal/100m1 |  | benodigde tijd uren | kosten ex btw? 100 m
manuur |  | 35 |  |  | 1 | 35
met behulp zandzakken
standaardlengte | 100 | tarief | totaal/100m1 |  | benodigde tijd uren | kosten ex btw? 100 m
1 dam met zandzakken per 100 m
aantal zandzakken/dam | 100
aantal dammen | 10
zakken/100m |  | 1.55 | 1000 |  |  | 1550
benodigde hoeveelheid zand m3 |  | 10 | 18 |  |  | 180
zand/zak | 0.018
aantal zakken/uur | 216 |  |  |  | 4.6296
benodigde personen | 3
seconden/zak | 50
Benodigd materieel leggen zandzakken
transport zandzakken.trekker/wagen, vrachtauto | 1 | 70 | 1 |  | 4.6296 | 324.0741
benodige personen | 3 | 35 | 3 |  | 4.6296 | 486.1111
Vullen zandzakken, 1000/uur
zandzakkenvulmachine |  | 0 |  |  | 0.216 | 0
personen | 15 | 35 |  |  | 0.216 | 113.4
heftruck | 1 | 60 |  |  | 0.216 | 12.96
zand kosten in benodigde hoeveelheid |  | 10 |  |  | 0.216 | 0
shovel/mobiele kraan | 1 | 75 |  |  | 0.216 | 16.2
zandzakken kosten in benodigde hoeveelheid |  | 1.55 |  |  | 0.216 | 0
pallets
|  |  |  | totaal | 4.6296 | 2682.7452
Note on A19: J. Elshof: veel looptijd, locatie slecht toegangelijk

## stph opkisten wellen
standaardlengte | 3 | tarief | totaal/100m1 |  | benodigde tijd uren |  | kosten ex btw? 100 m
2 wellen met zandzakken per 100 m
aantal zandzakken/wel | 90
aantal wellen | 3
zakken/100m |  | 1.55 | 270 |  |  |  | 418.5
benodigde hoeveelheid zand m3 |  | 10 | 4.86 |  |  |  | 48.6
zand/zak | 0.018
aantal zakken/uur | 216 |  |  |  | 1.25
benodigde personen | 3
seconden/zak | 50
Benodigd materieel leggen zandzakken
transport zandzakken.trekker/wagen, vrachtauto | 1 | 70 | 1 |  | 1.25 |  | 87.5
benodige personen | 3 | 35 | 3 |  | 1.25 |  | 131.25
geotextiel | 10 | 0.4 | 12 |  |  |  | 4.8
Vullen zandzakken, 1000/uur
zandzakkenvulmachine |  | 0 |  |  | 0.216 |  | 0
personen | 15 | 35 |  |  | 0.216 |  | 113.4
heftruck | 1 | 60 |  |  | 0.216 |  | 12.96
zand kosten in benodigde hoeveelheid |  | 10 |  |  | 0.216 |  | 0
shovel/mobiele kraan | 1 | 75 |  |  | 0.216 |  | 16.2
zandzakken kosten in benodigde hoeveelheid |  | 1.55 |  |  | 0.216 |  | 0
pallets
|  |  |  | totaal tijd | 1.25 | totaal | 833.21
Note on A6: J. Elshof: diameter van wel 2m opkisthoogte 45 cm
Note on A13: J. Elshof: veel looptijd, lokatie slecht toegangelijk

## stbi berm aanbr.
standaardlengte |  |  | tarief | totaal/100m1 |  | benodigde tijd uren |  | kosten ex btw? 100 m
standaard lengte |  | 150
breedte te maken aanvulling | 5
dikte | 1
Zand hoeveelheid m3/M1 | 5 |  | 10 | 750 |  |  |  | 7500
Gunstige Situatie
capaciteit/dag | 1250 |  |  |  |  | 4.8
shovel | 1 |  | 75 |  |  |  |  | 360
vrachauto/kieper 15 m3 | 8.6806 |  | 75 |  |  |  |  | 3125
Geo textiel op maaiveld | 1 |  | 0.4 | 0 |  |  |  | 0
persoon uitrollen doek | 1 |  | 35 |  |  |  |  | 168
[5 empty] | totaal tijd | 4.8 |  | 3653
standaard lengte |  | 100
breedte te maken aanvulling | 5
dikte | 1
Zand hoeveelheid m3/M1 | 5 |  | 10 | 500 |  |  |  | 5000
Ongunstige situatie
capaciteit/dag | 800 |  |  |  |  | 5
shovel | 1 |  | 75 |  |  |  |  | 375
vrachauto/kieper 15 m3 | 5.5556 |  | 75 |  |  |  |  | 2083.3333
rijplaten | 70 |  | 5 |  |  |  |  | 350
shovel leggen rijplaten | 1 |  | 75 |  |  |  |  | 375
Geo textiel op maaiveld | 1 |  | 0.4 | 0 |  |  |  | 0
persoon uitrollen doek | 1 |  | 35 |  |  |  |  | 175
[5 empty] | totaal tijd | 5 | totaal | 3358.3333

## stbi gewi aanbr
Big Bags
standaardlengte
standaardlengte | 100 | tarief | totaal/100m1 |  | benodigde tijd uren |  | kosten ex btw? 100 m
breedte aanvulling | 5
aantal bigbags/m2 | 1
zakken/100m |  | 15 | 500 |  |  |  | 7500
benodigde hoeveelheid zand m3 |  | 10 | 500 |  |  |  | 5000
zand/zak | 1
aantal zakken/uur | 60 |  |  |  | 8.3333
seconden/zak | 60
Benodigd materieel plaatsen big bags
shovel/mobiele kraan | 1 | 75 | 1 |  | 8.3333 |  | 625
transport bigbags.trekker/wagen, vrachtauto | 2 | 70 | 2 |  | 8.3333 |  | 1166.6667
benodige personen lossen/ plaatsen | 3 | 35 | 3 |  | 8.3333 |  | 875
rijplaten | 70 | 5 |  |  |  |  | 350
shovel leggen rijplaten | 1 | 75 |  |  | 2 |  | 75
Vullen bigbags, 60/uur
personen | 2 | 35 |  |  | 8.3333 |  | 583.3333
zand kosten in benodigde hoeveelheid |  |  |  |  | 8.3333 |  | 0
shovel met bigbag vuller | 1 | 75 |  |  | 8.3333 |  | 625
bigbags kosten in benodigde hoeveelheid | [6 empty] | 0
|  |  |  | totaal tijd | 10.3333 | totaal | 16800
Containers
standaardlengte
standaardlengte | 100 | tarief | totaal/100m1 |  | benodigde tijd uren |  | kosten ex btw? 100 m
breedte aanvulling | 5
containers /m2 | 0.066667
containers/100m | 33.3333 | 25 | 33.3333 |  | 2.7778 |  | 833.3333
tijd/ container sec | 300
vrachtauto | 10 | 75 |  |  |  |  | 2083.3333
containers per uur | 1.2
shovel | 1 | 75 |  |  |  |  | 208.3333
landbouwfolie 8* 50 m 6 rollen nodig | 300 | 2.6 |  |  |  |  | 780
personen leggen folie | 2 | 35 |  |  |  |  | 194.4444
Benodigd materieel containers
rijplaten | 70 | 5 |  |  |  |  | 350
shovel leggen rijplaten | 1 | 75 |  |  | 2 |  | 150
Vullen containers
inhoud containers | 10.5 |  |  |  | 6.3636
personen | 1 | 35 |  |  | 6.3636 |  | 222.7273
trekker+ pomp 55 m3 | 1 | 70 |  |  | 6.3636 |  | 445.4545
|  |  |  | totaal tijd | 8.3636 | totaal | 5267.6263
Note on A22: J. Elshof: rijplaten blijven liggen
Note on A38: J. Elshof: container 6 m x 2,50m

## STBU versteviging
leggen geotextiel buitentalud bij afslag/gaten
|  | standaardlengte | 100
|  | tarief | totaal/100m1 |  | benodigde tijd uren |  | kosten ex btw/ 100 m
Afmeting geotextiel 5 mx 100
kostprijs /m2 geotextiel |  | 0.4
af te dekken oppervlakte/m1 | 5
rendement kleden % | 100 |  | 500 |  |  |  | 200
aantal meters/min | 3.5 |  |  |  | 0.28571
benodigd materiaal legggen geotextiel
transport geotextiel gelijk met zandzakken.trekker/wagen, vrachtauto | 0 | 70 | 2 |  | 0.28571 |  | 0
benodige personen lossen/leggen en plaatsen pennen folie | 2 | 35 | 5 |  | 0.28571 |  | 20
pennen groot/m1 | 2.5 | 0.8 | 250 |  |  |  | 200
mobiele kraan |  | 70 |  |  | 0.28571 |  | 20
Zandzakken t.b.v afwerken
aantal zandzakken/m1 | 8 | 1.55 | 800 |  |  |  | 1240
benodigde hoeveelheid zand m3 |  | 10 | 14.4 |  |  |  | 144
zand/zak | 0.018
aantal zakken/uur | 864 |  |  |  | 0.92593
benodigde personen | 6 | 35 |  |  |  |  | 194.4444
seconden/zak | 25
Benodigd materieel leggen zandzakken
shovel/mobiele kraan | 1 | 75 | 1 |  | 0.92593 |  | 69.4444
transport zandzakken.trekker/wagen, vrachtauto | 2 | 70 | 2 |  | 0.92593 |  | 129.6296
Vullen zandzakken, 1000/uur
zandzakkenvulmachine |  | 0 |  |  | 0.92593 |  | 0
personen | 15 | 35 |  |  | 0.92593 |  | 486.1111
heftruck | 1 | 60 |  |  | 0.92593 |  | 55.5556
zand kosten in benodigde hoeveelheid |  | 10 |  |  | 0.92593 |  | 0
shovel/mobiele kraan | 1 | 75 |  |  | 0.92593 |  | 69.4444
zandzakken kosten in benodigde hoeveelheid |  | 1.55 |  |  | 0.92593 |  | 0
|  |  |  | totaal tijd | 1.2116 | Totaal | 2828.6296

## Bekramming
leggen bekramming, enkele baan
|  | standaardlengte | 100
|  | tarief | totaal/100m1 |  | benodigde tijd uren |  | kosten ex btw/ 100 m
Afmeting geotextiel 5 mx 100
kostprijs /m2 geotextiel |  | 0.4
af te dekken oppervlakte/m1 | 5
rendement kleden % | 100 |  | 500 |  |  |  | 200
aantal meters/min | 1 |  |  |  | 1.6667
benodigd materiaal legggen geotextiel
transport geotextiel gelijk met zandzakken.trekker/wagen, vrachtauto | 0 | 70 | 2 |  | 1.6667 |  | 0
benodige personen leggen geotextiel | 2 | 35 | 5 |  | 1.6667 |  | 116.6667
mobiele kraan | 1 | 70 | 1 |  | 1.6667 |  | 116.6667
benodigd materiaal plaatsen pennen
benodige personen aanbrengen pennen/ draad | 4 | 35 | 4 |  | 1.6667 |  | 233.3333
pennen groot/m1 | 8 | 0.8 | 800 |  |  |  | 640
RVS staaldraad 4 mm | 17.25 | 0.6 | 1725 |  |  |  | 1035
Zandzakken t.b.v afwerken
aantal zandzakken/m1 | 10 | 1.55 | 1000 |  |  |  | 1550
benodigde hoeveelheid zand m3 |  | 10 | 18 |  |  |  | 180
zand/zak | 0.018
aantal zakken/uur | 1008 |  |  |  | 0.99206
benodigde personen | 7 | 35 |  |  |  |  | 243.0556
seconden/zak | 25
pennen klein t.b.v. vastzetten zakken | 4.5 | 0.3 | 450 |  |  |  | 135
Benodigd materieel leggen zandzakken
shovel/mobiele kraan | 1 | 75 | 1 |  | 1.6667 |  | 125
transport zandzakken.trekker/wagen, vrachtauto | 2 | 70 | 2 |  | 1.6667 |  | 233.3333
Vullen zandzakken, 1000/uur
zandzakkenvulmachine |  | 0 |  |  | 1 |  | 0
personen | 15 | 35 |  |  | 1 |  | 525
heftruck | 1 | 60 |  |  | 1 |  | 60
zand kosten in benodigde hoeveelheid |  | 10 |  |  | 1 |  | 0
shovel/mobiele kraan | 1 | 75 |  |  | 1 |  | 75
zandzakken kosten in benodigde hoeveelheid |  | 1.55 |  |  | 1 |  | 0
|  |  |  | totaal tijd | 1.6667 | Totaal | 5468.0556

## zandzakkenvulmachine
aantal zakken | 100 | tarief |  |  | benodigde tijd uren |  | kosten ex btw? 100 m
Vullen zandzakken, 1000/uur
zandzakkenvulmachine |  | 0 |  |  | 0.1 |  | 0
personen | 15 | 35 |  |  | 0.1 |  | 52.5
heftruck | 1 | 60 |  |  | 0.1 |  | 6
zand | 0.018 | 10 | 1.8 |  | 0.1 |  | 18
shovel/mobiele kraan | 1 | 75 |  |  | 0.1 |  | 7.5
zandzakken kosten in benodigde hoeveelheid |  | 1.55 |  |  | 0.1 |  | 0
pallets | 2.5
|  |  |  | benodigde tijd | 0.1 | totaal | 84

## big bags
aantal zakken | 100 | tarief |  | benodigde tijd uren | kosten ex btw? 100 m
Vullen bigbags, 60/uur |  |  |  | 1.6667
personen | 2 | 35 |  | 1.6667 | 116.6667
zand | 1 | 10 | 100 |  | 1000
shovel met bigbag vuller | 1 | 75 |  | 1.6667 | 125
big bags | 100 | 15 |  | 0 | 1500
|  |  |  | totaal | 2741.6667